## ノルマル流量
気体用面積流量計のサイズ選定 （カタログのＡＩＲ流量に換算） |  |  | 流体工業株式会社
GASKEISAN-0010-01
１． 気体 （流量がノルマル表示 ノルマル密度の場合） 体積流量
Ｑ（ＡＩＲ）：カタログ流量 ｍ＾3／ｈ（ｎｔｐ） 、 Ｌ／ｈ（ｎｔｐ）
Ｑ ：仕様流量 ｍ＾3／ｈ（ｎｔｐ） 、 Ｌ／ｈ（ｎｔｐ）
γ ：仕様気体の密度 ｋｇ／ｍ＾3（ｎｔｐ）
Ｐ ：仕様圧力 ｋＰａ（Ｇ）
Ｔ ：仕様温度 ℃
| 入力１ | 仕様流量 | 600
| 入力２ | 仕様気体の密度 γ | 1.25
| 入力３ | 仕様圧力 Ｐ | 500
| 入力４ | 仕様温度 Ｔ | 25
| 計算値１ | 気体密度 (OP) kg/m^3 | 6.7977
| 計算値２ | Ｑ（ＡＩＲ） ｍ＾3／ｈ(ntp) 、L/h(ntp) | 244.1957
カタログの流量表は「口径－ＡＩＲ流量」が記載されていますが、このＡＩＲ流量は
操業状態２０℃、０ｋＰａ（Ｇ）１atmの場合で、流量単位はｍ3／ｈ（ｎｔｐ）で記載されています。
実際の仕様では気体密度、圧力、温度によってカタログと同じＡＩＲのｍ3／ｈ（ｎｔｐ）流量に換算をして
口径を選定する必要があり、上記換算を行います。
仕様圧力はｋＰａ（Ｇ）です、ＭＰａの場合もｋＰａ（Ｇ）に換算して入力してください。
計算値２の Ｑ（ＡＩＲ） の値をカタログ流量表に当てはめて口径を選定してください。

## オペレーション流量１
気体用面積流量計のサイズ選定 （カタログのＡＩＲ流量に換算） |  |  |  |  | 流体工業株式会社
GASKEISAN-0010-02
１． 気体 （流量がオペレーション表示 ノルマル密度の場合） 体積流量
流量単位がオペレーション m^3/h (op) などの場合は ノルマル m^3/h (ntp) に換算してから
下の計算式に代入します。
Q (ntp) = Q (op) × （δop ÷ δntp ） |  |  |  | Qntp：ノルマル流量 m^3/h(ntp) など
Q (op ) = Q (ntp) × （δntp ÷ δop ） |  |  |  | Qop ：オペレーション流量 m^3/h(op) など
| 入力 Ａ | 仕様流量 | m^3/h(op) 、 L/h(op) |  | 100
| 入力 B | 仕様気体の密度 kg/m^3(ntp) |  |  | 0.22
| 入力 Ｃ | 仕様圧力 kPa(G) |  |  | 4700
| 入力 Ｄ | 仕様温度 ℃ |  |  | 35
| 計算値Ａ | 気体密度 （ＯＰ） kg/m^3(op) |  |  | 9.2432
| 計算値Ｂ | Ｑ（ntp） ｍ＾3／ｈ(ntp) 、L/h(ntp) |  |  | 4201.4332
Ｑ（ＡＩＲ）：カタログ流量 ｍ＾3／ｈ（ｎｔｐ） 、 Ｌ／ｈ（ｎｔｐ）
Ｑ ：仕様流量 ｍ＾3／ｈ（ｎｔｐ） 、 Ｌ／ｈ（ｎｔｐ）
γ ：仕様気体の密度 ｋｇ／ｍ＾3（ｎｔｐ）
Ｐ ：仕様圧力 ｋＰａ（Ｇ）
Ｔ ：仕様温度 ℃
| 入力１ | 仕様流量 |  |  | 4201.4332
| 入力２ | 仕様気体の密度 γ |  |  | 0.22
| 入力３ | 仕様圧力 Ｐ |  |  | 4700
| 入力４ | 仕様温度 Ｔ |  |  | 35
| 計算値１ | 気体密度 (OP) kg/m^3 |  |  | 9.2432
| 計算値２ | Ｑ（ＡＩＲ） ｍ＾3／ｈ(ntp) 、L/h(ntp) |  |  | 258.0888
カタログの流量表は「口径－ＡＩＲ流量」が記載されていますが、このＡＩＲ流量は
操業状態２０℃、０ｋＰａ（Ｇ）１atmの場合で、流量単位はｍ3／ｈ（ｎｔｐ）で記載されています。
実際の仕様では気体密度、圧力、温度によってカタログと同じＡＩＲのｍ3／ｈ（ｎｔｐ）流量に換算をして
口径を選定する必要があり、上記換算を行います。
仕様圧力はｋＰａ（Ｇ）です、ＭＰａの場合もｋＰａ（Ｇ）に換算して入力してください。
計算値２の Ｑ（ＡＩＲ） の値をカタログ流量表に当てはめて口径を選定してください。

## オペレーション流量２
気体用面積流量計のサイズ選定 （カタログのＡＩＲ流量に換算） |  |  |  |  | 流体工業株式会社
GASKEISAN-0010-03
１． 気体 （流量がオペレーション表示 オペレーション密度の場合） 体積流量
流量単位がオペレーション m^3/h (op) などの場合は ノルマル m^3/h (ntp) に換算してから
下の計算式に代入します。
Q (ntp) = Q (op) × （δop ÷ δntp ） |  |  |  | Qntp：ノルマル流量 m^3/h(ntp) など
Q (op ) = Q (ntp) × （δntp ÷ δop ） |  |  |  | Qop ：オペレーション流量 m^3/h(op) など
| 入力 Ａ | 仕様流量 | m^3/h(op) 、 L/h(op) |  | 100
| 入力 B | 仕様気体の密度 kg/m^3(op) |  |  | 9.243
| 入力 Ｃ | 仕様圧力 kPa(G) |  |  | 4700
| 入力 Ｄ | 仕様温度 ℃ |  |  | 35
| 計算値Ａ | 気体密度 （ntp） kg/m^3(ntp) |  |  | 0.22
| 計算値Ｂ | Ｑ（ntp） ｍ＾3／ｈ(ntp) 、L/h(ntp) |  |  | 4201.4332
Ｑ（ＡＩＲ）：カタログ流量 ｍ＾3／ｈ（ｎｔｐ） 、 Ｌ／ｈ（ｎｔｐ）
Ｑ ：仕様流量 ｍ＾3／ｈ（ｎｔｐ） 、 Ｌ／ｈ（ｎｔｐ）
γ ：仕様気体の密度 ｋｇ／ｍ＾3（ｎｔｐ）
Ｐ ：仕様圧力 ｋＰａ（Ｇ）
Ｔ ：仕様温度 ℃
| 入力１ | 仕様流量 |  |  | 4201.4332
| 入力２ | 仕様気体の密度 γ |  |  | 0.22
| 入力３ | 仕様圧力 Ｐ |  |  | 4700
| 入力４ | 仕様温度 Ｔ |  |  | 35
| 計算値１ | 気体密度 (OP) kg/m^3 |  |  | 9.243
| 計算値２ | Ｑ（ＡＩＲ） ｍ＾3／ｈ(ntp) 、L/h(ntp) |  |  | 258.0867
カタログの流量表は「口径－ＡＩＲ流量」が記載されていますが、このＡＩＲ流量は
操業状態２０℃、０ｋＰａ（Ｇ）１atmの場合で、流量単位はｍ3／ｈ（ｎｔｐ）で記載されています。
実際の仕様では気体密度、圧力、温度によってカタログと同じＡＩＲのｍ3／ｈ（ｎｔｐ）流量に換算をして
口径を選定する必要があり、上記換算を行います。
仕様圧力はｋＰａ（Ｇ）です、ＭＰａの場合もｋＰａ（Ｇ）に換算して入力してください。
計算値２の Ｑ（ＡＩＲ） の値をカタログ流量表に当てはめて口径を選定してください。